## DoReady
DoReady 동작 시나리오
Stg: Stage PC Prc: Process PC 범위: DoReady 요청부터 가공 SW의 Process 진입 준비 완료까지
Stage PC (Stg)
Process PC · 가공 SW (Prc)
Stage PC (Stg)
Process PC · 가공 SW (Prc)
[Start] DoReady 요청
1 Stg DoReady ABLE ON
1
Stg ABLE 확인 후 Prc ABLE 응답
2 Prc DoReady ABLE ON
2
Prc ABLE 확인 후 Stg START 요청
3 Stg DoReady START ON
3
Stg START 확인 후 Prc START 응답
4 Prc DoReady START ON
4
5 Stage의 Ready 이동과 Process의 데이터 준비를 병행
Stage Y축 → Process Ready 이동
MOF Zero Set용 초기 위치로 이동
−120 mm 가기 전 위치
실제 설정 좌표로 이동 · 도착은 별도 감시
레시피 좌표 → Script 생성
0선방어 사용 여부 → Melsec 갱신
사용 시 측정 개수 N · Review X1~XN 갱신
A1 Script 생성 · 실행 직전까지 준비 (미실행)
6 Prc DoReady COMPLETE ON
6
Prc 데이터·Script 준비 완료 시 ON (Stage 도착과 독립)
Prc COMPLETE 확인 AND Ready 위치 실제 도착
두 조건이 모두 충족될 때 Stg COMPLETE ON
7 Stg DoReady COMPLETE ON
7
Stg Process ABLE ON · 선도착 가능 (도착 시점 미고정)
Process ABLE 도착 시점에 따른 대기
선도착: Prc는 8단계 전체 완료까지 처리 보류
준비가 먼저 끝나면: ABLE 확인까지 대기
8 Stg COMPLETE 확인 후 실행 준비
MOF Zero Set 완료 → A1 / Task 실행
8개 Task 모두 실제 RUN 상태 확인
Laser ON · 관련 Precheck 전체 준비
Laser/Precheck 내부 순서는 설비 정의
8단계 전체 완료 AND Stg Process ABLE 확인
→ Process ABLE 구간에서 Process Ready 도착 확인 후 PEG 위치 쓰기
[End] DoReady 실행 준비 완료 · 다음 Process 진입 조건 확인

## Process
Process 동작 시나리오
Stg: Stage PC Prc: Process PC Vision: Vision PC 범위: Process Ready의 PEG 위치 기록부터 IOF LINE 측정·가공 합류 완료까지
가공 먼저 시작 → LINE별 Flying Ready → 연속 Y 이동 중 Trigger / Grab → LINE 종료·측정·결과 → 가공Done AND 0선Done
Stage PC (Stg)
Process PC · 가공 SW (Prc)
Vision PC
Stage PC (Stg)
Process PC · 가공 SW (Prc)
Vision PC
[Start] Process 요청 · 시간은 위에서 아래로 진행
1 Stg → Prc: Process ABLE ON (W C10A)
1
DoReady 8단계 전체 완료 후 접수
Process ABLE 조건 성립 + Process Ready 실제 위치 도착 확인 → PEG 정보 Melsec 게시 → Stage ACS 반영
0선 ON: Melsec PEG 위치 → ACS 반영
0선 OFF: N·좌표 읽기 / 적용 금지
이전 기판 0선 Trigger 사용 금지
Process Ready 위치 도착 확인 후
Melsec에 PEG 위치 쓰기
2 Prc → Stg: Process ABLE ON (W 8208)
2
Prc ABLE 확인 후 Stg START 요청
3 Stg → Prc: Process START ON (W C10C)
3
Stg START 확인 후 Prc START 응답
4 Prc → Stg: Process START ON (W 820A)
4
5 실제 MOF 가공 먼저 시작 · 역물류 Y 연속 주행과 0선 IOF LINE 측정을 병행
역물류 Y 가공 주행 시작·계속
일반 측정 / TCP 오류로 중도 정지 없음
가공Done 까지 시퀀스 동작 완료
비상정지·안전 인터락 반영
현재 Glass / Recipe / Script로 MOF 가공
0선 ON: 아래 측정 i=1~N 측정 반복
0선 OFF: 분기 생략 / 가공Done으로 합류
가공된 지점이 뒤의 Review Camera로 도달
LINE 안 HW Trigger별 Grab·검사
1900은 각 측정 시퀀스 시작1회 확인
설비 순서: 같은 지점을 Scanner로 먼저 가공 → 역물류 이동 → 뒤쪽 Review Camera가 나중에 촬영
측정 i 시퀀스 시작에서1900 1회 정상 확인 후1001 →1002 →1003 진행
1002 /1003 앞1900 재호출 없음 · 정상 N회 측정이면1900 총 N번
Prc → Vision: 초기1900 1회 요청 · TCP/IP
Vision → Prc: 1900 정상 응답 · TCP/IP
Prc → Vision: 1001 FlyingReady · TCP/IP
Vision → Prc: 1001 Ready ACK · TCP/IP
LINE i의 Review X 위치 준비
Y 가공 주행은 계속 진행
PEG는 Process Ready에서 기록한 계획 사용
0선 IOF i=1~N · 각 시퀀스 시작1900 1회 →1001 → LINE 촬영 →1002 ACK → 다음 X /1003 병행
Prc → Stg: Review X Request (W 8029)
현재 LINE의 Review X 이동 → 도착
Y는 연속 주행
선배치 완료 동작 진행
8011 목표X · 8015 속도 · 801B 모드
데이터 쓰기 완료 뒤8029 Request
도착 확인 후 Request OFF / 완료 복귀
X 도착은 LINE 준비 위치 확인
실제 Grab·측정 완료와 구분
이전 LINE 결과 문맥 유지
Stg → Prc: X 도착·정착 확인 (W ?)
LINE 시작 → 끝 촬영 구간 연속 이동
계획한 Y PEG 위치마다 HW Trigger
LINE 끝은 전체 Y 주행 정지가 아님
실제 TriggerObserved[i,k] / Hole 기록
Glass / LINE i / Hole k
HW Trigger마다 Grab → 취득·검사
한 LINE 안 여러 Trigger 가능
LINE별 결과·실패 슬롯 문맥 유지
Stg → Vision: HW Trigger → Grab · LINE i / Hole k 반복
1002 송신 → Process의 정상1002 ACK 수신 뒤 다음 X /1003 병행 (중요)
1002 ACK 전 다음 X Request 없음
Y 가공 주행은 계속 진행
현재 촬영 범위 종료 후1002 송신
Vision1002 ACK를 정상 수신·검증
그 수신 시점부터 다음 X 이동요청 진행
1003 송신·결과는 이동 시작 조건과 별개로 진행
1002 상태 ACK를 Process에 회신
1003 응답 준비되면 현재 결과 회신
1003 지연과 다음 X 이동은 독립
Prc → Stg: 다음 X Request(W 8029)
Process의1002 ACK 수신 이후 요청
다음 Review X 이동·정착 진행
현재1003 요청/검사/응답과 중첩
1003 결과를 기다리지 않음
Y 주행은 계속 진행
Prc → Vision: 1002 FlyingMoveDone · TCP/IP
Stg → Prc: 다음 X 도착·정착 · Melsec
Vision → Prc: 1002 정상 ACK 수신 · TCP/IP
1002 ACK 뒤 요청한 다음 XReady 보존
현재 결과 확인 후 다음 i 초기1900
다음1001 ACK 뒤 해당 LINE 촬영
X 이동과1003은 독립 병행
화살표 높이 간격은 경과시간이 아님
X 도착을1003 송신 조건으로 삼지 않음
Prc → Vision: 1003 결과 요청 · TCP/IP
Vision → Prc: 1003 결과 회신 · TCP/IP
초기1900 오류·불일치·미수신
현재 i의1001 / 측정 후속 시작 금지
현재 i 미완료·원인 보존 / MOF 계속
1002 /1003 앞1900 재삽입 없음
이전 성공으로 다음 i를 대체하지 않음
Cmd·업무 UID·Error·Len·개수·순서 대조
원래 Glass / LINE i / Frame·슬롯 저장
현재 이동 대상에 결과를 넣지 않음
Table / 화면 / 이력 갱신
해당 LINE의 협의된 결과 범위로 회신
nResult·TargetMark / Hole pixel
실패 슬롯 / 배열 순서 보존
현재 i 결과 확인 → 다음 XReady / 시작 위치 확인 → 다음 i 초기1900 1회·1001부터 반복
실제 가공이 먼저 완료 → 가공Done만 보존 / Process COMPLETE는 아직 OFF
0선이 먼저 끝나는 경우도 아래 합류 조건은 동일
가공 종료 후에도 남은 LINE의 Ready·연속 촬영·LINE 종료·측정·결과를 계속 진행
마지막 필요한 촬영까지 Y 주행 → 계획된 동작 진행
Y 주행Done은 가공Done과 별도
LINE 끝마다 Y를 정지하지 않음
가공 종료
Task RUN Status처리
0선이 먼저 끝나도 가공은 계속
둘 다 완료되기 전 Melsec COMPLETE OFF
0선 시퀀스 완료
필요한 모든 LINE 촬영·결과 처리 완료
NG와 미촬영·미수신은 구분
Timeout을 정상Done으로 바꾸지 않음
AND
0선 ON: 가공Done AND 0선Done → 상위 Process COMPLETE
0선 OFF: 가공Done → 상위 Process COMPLETE
한쪽 미완료면 COMPLETE OFF 유지 · 먼저 끝난 분기의 상태는 보존
6 Prc → Stg: Process COMPLETE ON (W 820C)
6
Prc COMPLETE 확인
+ 계획된 실제 Y 주행 종료 확인
그 뒤 Stg COMPLETE 응답
두 시퀀스 합류 후에만 상위 완료
8034와820C를 동일 신호로 가정하지 않음
필요 결과 처리 / 시퀀스 완료 확인
7 Stg → Prc: Process COMPLETE ON (W C10E)
7
ReviewDone + X 이동 허가 후
다음 Glass 첫 Review X 선배치
8 Stg COMPLETE 확인 후 상태·결과 정리
가공 / LINE 결과·판정·오류 각각 기록
Prc All OFF → Stg All OFF 복귀
이전 버퍼를 다음 기판에 재사용 금지
연결 복구와 이미지 복구는 별도
준비·결과 문맥 재동기화 확인
미완료 후속 허용은 합의 계약 확인
[End] Process 시퀀스 완료 · 0선 ON이면 가공과 0선방어 모두 완료
공통: 모든 ACS PEG 정보는 이동 중 Melsec 쓰기 금지 · Process Ready 위치 실제 도착·정지 확인 후 기록
현재 측정 i / 대상 배열 / LINE 시작·끝
시퀀스 시작1900 성공 문맥 보존
다음 X 개시는1002 정상 ACK 수신 후
현재 결과 확인 후 다음 i 초기1900
매 LINE마다1001 Ready 준비
TRG Mode · 조명 · 노출 · 대상 배열
현재 결과 확인 전 다음 준비 덮기 금지
현재 LINE 측정 완료 /1003 응답 준비
Process 내부: 실제 Trigger / Hole 관측
1002 ACK 수신 시점: Process → Stage 다음 X 요청 || 현재 i의1003 결과 처리 · 서로 기다리지 않음

## Review
Review 동작 시나리오
Stg: Stage PC Prc: Process PC Vision: Vision PC 범위: Review 접수부터 검사·결과 저장·신호 복귀까지
검사 계획 → 축 이동 → Vision 검사 → 결과표·판정·이력 갱신 → Review 완료
Stage PC (Stg)
Stage PC (Stg)
Process PC · 가공 SW (Prc)
Process PC · 가공 SW (Prc)
Vision PC
Vision PC
[Start] Review 요청
1 Stg → Prc: Review ABLE ON (W C112)
1
Stg ABLE 확인 후 현재 기판·레시피 확인
Review 사용 C110 · Mode C11E 대조
2 Prc → Stg: Review ABLE ON (W 8210)
2
Prc ABLE 확인 후 Stg START 요청
3 Stg → Prc: Review START ON (W C114)
3
Stg START 확인 후 Prc START 응답
기판 / 검사 계획 / 대상 순서 고정
4 Prc → Stg: Review START ON (W 8212)
4
5 검사 대상 선택 · 이동 · Vision 검사 · 결과 반영을 반복
요청한 Review X / Stage Y 이동
현재 요청의 도착 확인
PtP: 정지 후 측정 위치 유지
IOF: LINE 구간 Y 연속 주행
레시피 / Review 규칙 → 검사 대상 목록
Head·Camera / PtP·IOF / 대상 순서
현재 Target의 X·Y 목표·속도·모드
PtP 또는 IOF 검사 방식 준비
검색 대상·카메라 조건 확인
목표 X 8011 / Y 8013
속도 X 8015 / Y 8017 · 축 모드 801B
활성 축 데이터 기록 후 8029 ON
좌표·속도는 레시피 / 설비 기준
Prc → Stg: 이동 데이터 기록 후 Request (W 8029)
Stg → Prc: 현재 이동 도착 확인 (W C128)
측정 방식 선택 · PtP: 아래1900/1000 · IOF: IOF 탭의 LINE 촬영·소켓 핵심 참조
Prc → Vision: PtP 시퀀스 초기1900 · TCP/IP
Vision → Prc: 1900 정상 응답 · TCP/IP
Prc → Vision: PtP 선택 시1000 / 검색정보 · TCP/IP
Vision → Prc: PtP 1000 검사 결과 · TCP/IP
PtP 선택: 도착 후 1000 요청·결과 반영
IOF 선택: Process 탭 0선방어 시퀀스 참고
Review 상위 종료는8214로 처리
Cmd·UID·Error·길이·대상 수 대조
raw pixel·판정·진행표·이력 갱신
검사 결과를 원래 대상에 회신
Mark / Hole 좌표는 pixel로 보존
find 성공과 품질 합격은 별개
미수신·다른 UID·누락을 구분
선택 대상 / LINE 결과 확인 → 다음 대상 반복 · 필수 결과와 저장 완료 후 종결
하위 결과 상태: 8023 완료 / 8025 OK
8027 NG / 802B 전체 종료 의미 대조
필수 결과·판정·이력 저장 확인
미촬영·미수신을 정상 완료로 처리 금지
6 Prc → Stg: Review COMPLETE ON (W 8214)
6
Prc COMPLETE와 현재 거래 결과 확인
확인 후 Stg COMPLETE 응답
7 Stg → Prc: Review COMPLETE ON (W C116)
7
8 Stg COMPLETE 확인 후 Prc 신호 복귀 · 결과와 이력은 보존
Prc → Stg: ABLE / START / COMPLETE OFF
Stg → Prc: ABLE / START / COMPLETE OFF
[End] Review 시퀀스 완료 · 현재 기판 검사 결과 보존

## Top Powermeter
Top Powermeter 동작 시나리오
Stg: Stage PC Prc: Process PC 범위: 가공 후 Top 파워 측정 준비부터 결과 저장·완료 응답까지
측정 조건 로드 → 파장 설정 → 샘플 측정 → 평균·상태 저장 → 완료 응답
Stage PC (Stg)
Stage PC (Stg)
Process PC · 가공 SW (Prc)
Process PC · 가공 SW (Prc)
PowerMeter · 계측기
PowerMeter · 계측기
[Start] Top Powermeter 요청
1 Stg → Prc: TPM ABLE ON (W C118)
1
현재 측정 대상 / 선택 process·step 확인
측정 조건 파일과 장치 준비 확인
빈 목록·중복 실행·이전 결과 구분
2 Prc → Stg: TPM ABLE ON (??)
2
3 측정 조건·광학 경로 확인
선택 process / StepNo / PowerOut
MeasureCycle / MeasureTime
MeasureInterval / StartDelay / Cooling
측정기 연결·응답 상태 확인
측정 실패와 정상 샘플을 구분
장치 대응·광학 경로는 현장 확인
Prc → 계측기: 측정조건 설정 확인 · Serial*
계측기 → Prc: 설정 응답 · Serial*
4 시작 지연 후 주기·횟수·간격 조건으로 파워 측정 반복
Prc → 계측기: ReadPower pw? · Serial*
계측기 → Prc: 현재 파워 측정값 · Serial*
유효 샘플 수집 → step 평균 계산
MeasurePower / State 기록
화면 갱신 · 측정 조건 파일 저장
step간 측정완료 후 다음 step 반복
5 측정 성공과 목표 파워 합격·보정 완료를 구분
평균·상태와 현재 측정 대상을 연결
목표 / 허용 범위 / 보정 수단 대조
보정 사용 시 전후값·재측정 결과 보존
미수신·비수치를 정상 0 W로 처리 금지
측정 State OK만으로 OK 판정 금지
ATT / 출력 / 주파수 입력과 실제 적용
보정 장치·반복·종료 정책 확인
자동 TPM 연결·보정 세부는 미확정
확인 전 보정 성공으로 표시하지 않음
6 전체 대상 step 처리·결과 저장·합의한 정상 종결 조건 확인
7 Prc → Stg: TPM COMPLETE ON (??)
7
Prc COMPLETE 확인 후
Stg TPM COMPLETE 응답
Stg → Prc: TPM COMPLETE ON (W C11A)
8 Stg COMPLETE 확인 후 Prc OFF → Stg OFF · 측정 결과 보존
Prc → Stg: ABLE / COMPLETE OFF (??)
Stg → Prc: ABLE / COMPLETE OFF (W C11A)
[End] Top Powermeter 시퀀스 완료 · 현재 대상 측정 결과 보존
* Prc ABLE: 804A 또는8218 / COMPLETE: 804C 또는821C · 동명 중복 확인필요
가공 후 배출 구간과 TPM 구간 연계
측정과 축 이동의 간섭 조건 확인
PTW 변경 정보 C12A 확인
측정 위치·광학 경로 조건은 설비 정의

## Process Move
Process Move 동작 시나리오
Stg: Stage PC Prc: Process PC 범위: Process 0선방어의 Review X 이동 요청·도착·복귀
첫 X 준비 / 현재1002 ACK 후 다음 X 요청 → 이동·도착 → XReady를 IOF에 인계
Stage PC (Stg)
Stage PC (Stg)
Process PC · 가공 SW (Prc)
Process PC · 가공 SW (Prc)
[Start] Process 0선방어의 Review X 이동
1 현재 기판 / 측정 i / 목표 X_i 선택 · 가공 Y는 연속 주행
첫 X1: 첫 해당 Grab 전 준비
다음 X(i+1): 현재 i의 정상1002 ACK 후
i=N이면 다음 측정 X 요청 생략
현재 가공 Y 주행 계속
Review X 이동 대상과 현재 LINE 구분
Review동작 중 현재 X 위치 유지
1003 결과 대기 때문에 X 시작 지연 없음
2 다음 X(i+1)만: 현재 i 정상1002 ACK 후 허용 · 첫 X1 준비는 해당 없음
3 Stg → Prc: X 이동 허가 · (W C124 / C122)
3
4 Melsec에 X 데이터 먼저 기록
8011: 첫 X1 또는 다음 X(i+1) 목표
8015: X 이동 속도
801B: X 축 제어 모드 (동작조건 확인필요)
5 Prc → Stg: Review X Request ON (W 8029)
5
현재 요청의 목표 / 속도 / 모드 수신
Review X 실제 이동·도착 확인
다음 X 이동은 현재1003 처리와 병행
6 Stg → Prc: 현재 X 도착 확인 (W C128)
6
현재 요청 / 대상 / 완료 축 대조
도착·정착 조건 확인 후 XReady
XReady는 카메라 Grab·검사 완료와 별개
7 현재 요청의 완료 확인 후 Request 복귀 · 이전 동작을 다음 요청에 재사용 금지
Prc → Stg: Review X Request OFF (W 8029)
현재 완료 / 허용 신호의 복귀 확인
C128 체크 (해당신호 목적 확인필요)
8021 체크 (해당신호 목적 확인필요)
8029 OFF·완료
8 Process Move → IOF: 이번 이동 대상의 XReady 인계 · 해당 LINE 첫 Trigger 전 준비
다음 X(i+1) 이동
현재 i의1003 요청·결과는 독립 병행
현재 결과와 다음 이동 대상 분리
1002 ACK 지연·X 이동시간은 마감에 포함
[End] 현재 Review X 이동 완료 · XReady를 IOF에 인계

## IOF
IOF 동작 시나리오
Stg: Stage PC Prc: Process PC Vision: Vision PC 범위: Process 0선방어의 LINE 측정 i=1~N
현재 XReady → 초기1900·1001 → 연속 Trigger/Grab →1002 ACK →[다음 X ∥1003] → 반복
Stage PC (Stg)
Stage PC (Stg)
Process PC · 가공 SW (Prc)
Process PC · 가공 SW (Prc)
Vision PC
Vision PC
[Start] Process 0선방어의 IOF LINE 측정
1 0선 ON이면 측정 i=1~N 실행 · OFF이면 분기 생략 · MOF 가공은 이미 진행 중
현재 Glass / Recipe / 측정 i 고정
N · Review X_i · LINE 시작/끝
nType=IOF · nHoleCnt · stMarkSearch[]
PEG 위치는 Process Ready 도착 후
Process ABLE 구간에 Melsec 기록
이동 중 PEG 쓰기 / 재설정 금지
0선 OFF는 좌표 읽기·적용 금지
2 Process Move → IOF: 현재 XReady 확인 · 첫 X1과 다음 X_i 준비를 구분
첫 X: 첫 Grab 전 도착·준비
다음 X: 이전1002 ACK 후 요청
현재 결과 확인 후 다음 시퀀스로 전환
3 각 측정 i 시퀀스 시작에 1900 1회 · 정상 N회 측정이면 총 N번
Prc → Vision: 초기1900 1회 · TCP/IP
Vision → Prc: 1900 정상 응답 · TCP/IP
Prc → Vision: 1001 FlyingReady · TCP/IP
Vision → Prc: 1001 Ready ACK · TCP/IP
1900: Cmd1900 / UID0 / Body0 / Error0
1001: 현재 LINE의 IOF 모드·검색 배열
업무 UID·Error·길이 확인
첫 Trigger 전 Ready ACK 확인
현재 LINE 카메라 준비
TRG Mode / 조명 / 노출 조건 설정
1001 Ready ACK 회신
초기 실패이면 해당 측정 후속 미실행
4 Y 연속 주행 중 LINE의 여러 HW Trigger / Grab · 현재 LINE 마지막 노출까지 X 유지
Stg → Vision: HW Trigger → Grab · LINE i / Hole k 반복
실제 Trigger 발생 시점 관측
Glass / LINE / Hole 기록
첫·중간 Grab을 LINE 종료로 처리 금지
각 HW Trigger마다 Grab·검사
LINE의 여러 Hole / 대상 문맥 유지
매 Frame마다1002/1003을 반복하지 않음
5 LINE 끝·필요 Trigger/Hole·마지막 노출 종료 →1002 송신 → 정상 ACK 수신
Prc → Vision: 1002 FlyingMoveDone · TCP/IP
Vision → Prc: 1002 정상 ACK · TCP/IP
6 Process가1002 ACK 수신: 다음 Process Move(i+1) ∥ 현재 i의1003 처리 · 서로 기다리지 않음
Prc → Stg: 다음 Review X Request (W 8029)
Process Move 탭의 X 이동·도착·복귀
현재1003 요청·검사·결과와 병행
다음 XReady[i+1]를 IOF에 인계
i=N이면 다음 측정 X 요청 없음
1002 ACK 지연·누락 중 다음 X 요청 없음
수신 후 노출 종료·X 허가·이전 복귀 확인
다음 X의 목표·속도·모드 기록 후 요청
1003 송신·응답·결과는 X 개시 조건 아님
Prc → Vision: 1003 MarkFindLine 결과 요청 · TCP/IP
Stg → Prc: 다음 X 도착 확인 (W C128)
Vision → Prc: 현재 LINE1003 결과 회신 · TCP/IP
1002 ACK는 LINE 이동 종료의 상태 응답
검사 전체 완료 / 0선Done과 구분
측정 완료·1003 응답 준비 계약 확인
1002/1003 앞 추가1900 없음
7 현재 i 결과 검증 → 원래 Glass / LINE / Frame 대상에 반영 · 다음 이동 i+1과 분리
Cmd·UID·Error·Len·개수·순서 대조
Mark pixel·find 결과 저장
합의 판정·진행표·기판 이력 갱신
미촬영·미수신은 미완료로 보존
8 현재 결과 확인 + 다음 XReady / 시작 위치 확인 → 다음 i 초기1900·1001부터 반복
N개 필요 LINE의 결과·저장 완료 →0선Done
가공 종료가 먼저면 남은0선 측정 계속
0선 종료가 먼저면 남은 가공 완료 대기
상위 Process 완료 = 가공Done AND0선Done
0선 OFF는 가공Done으로 완료 판단
마지막 필요한 촬영 위치까지 Y 주행
일반 측정·통신 오류로 현재 MOF 중단 금지
누락을 Y 정지·역주행·PEG 재쓰기로 만회 금지
[End] IOF 0선 측정 완료 · 완료 상태는 기존 Process 합류 조건에 인계

## 시나리오평가 체크리스트
가공 SW 시나리오 평가 체크리스트
ID | 시나리오 | 평가 항목 / 확인 기준 | 평가 결과 | 비고 / 증거
D01 | DoReady | ABLE·START가 Stage 요청 → Process 확인·응답 순서로 진행된다. | 미평가
D02 | DoReady | Stage Ready 이동 중 Script·A1과0선/MOF 준비가 함께 진행된다. | 미평가
D03 | DoReady | 현재 레시피와0선 사용 여부·측정 수·Review X·MOF 조건이 반영된다. | 미평가
D04 | DoReady | Prc 준비 완료와 Stage Ready 실제 도착을 구분해 COMPLETE를 처리한다. | 미평가
D05 | DoReady | Stg COMPLETE 후 Zero Set·8 Task RUN·Laser·Precheck 준비가 완료된다. | 미평가
D06 | DoReady | Process ABLE이 먼저 와도 DoReady 실행 준비를 마친 뒤 처리한다. | 미평가
P01 | Process | Process Ready 도착·정지 후 PEG를 기록하고0선 OFF는 좌표를 적용하지 않는다. | 미평가
P02 | Process | ABLE·START 응답 후 MOF 가공이 먼저 시작되며 Y 연속 주행을 유지한다. | 미평가
P03 | Process | 0선 각 측정 시작에1900 1회·1001 Ready 후 실제 Trigger/Grab을 진행한다. | 미평가
P04 | Process | LINE 끝1002 ACK 수신 후 다음 X 이동과1003 결과 처리를 병행한다. | 미평가
P05 | Process | 일반 측정·통신 오류 중 현재 가공을 계속하며 누락은 미완료로 보존한다. | 미평가
P06 | Process | 가공·0선 두 완료를 합류하고 Stage 완료 응답과 결과 저장을 확인한다. | 미평가
R01 | Review | 현재 기판·레시피·Review 방식·검사 대상 계획이 일치한다. | 미평가
R02 | Review | Review ABLE·START·COMPLETE와 양쪽 신호 복귀가 순서대로 진행된다. | 미평가
R03 | Review | 현재 대상의 이동 데이터 기록·Request 후 실제 도착을 확인한다. | 미평가
R04 | Review | PtP는1900 확인 후1000, IOF는 LINE 촬영·소켓 핵심 범위로 검사한다. | 미평가
R05 | Review | 원래 대상의 pixel 결과·판정·진행표·이력이 갱신된다. | 미평가
R06 | Review | 필수 결과와 저장 완료 후 종결하며 누락·오류를 정상 완료로 처리하지 않는다. | 미평가
T01 | Top Powermeter | 현재 측정 대상과 process·step을 선택하고 중복·빈 조건을 구분한다. | 미평가
T02 | Top Powermeter | TPM ABLE·COMPLETE의 사용 bank를 확인하고 원문 없는 START를 추가하지 않는다. | 미평가
T03 | Top Powermeter | 파장·지연·횟수·간격·냉각과 출력 OFF step의 SKIP을 조건대로 처리한다. | 미평가
T04 | Top Powermeter | 유효 샘플 평균·MeasurePower·State가 저장되고 실패를 정상 0 W로 처리하지 않는다. | 미평가
T05 | Top Powermeter | 목표 파워 판정·보정·재측정 조건을 확인하고 측정 성공과 품질 합격을 구분한다. | 미평가
T06 | Top Powermeter | Prc COMPLETE → Stg COMPLETE → Prc OFF → Stg OFF와 결과 보존을 확인한다. | 미평가
M01 | Process Move | 0선의 첫 X 준비와 다음 X 요청을 구분하고 현재 기판·측정의 목표를 사용한다. | 미평가
M02 | Process Move | 다음 X는 정상1002 ACK·노출 종료·X 허가·이전 요청 복귀 후 개시한다. | 미평가
M03 | Process Move | 목표8011·속도8015·모드801B 기록 후8029를 ON하며 Y 주행을 유지한다. | 미평가
M04 | Process Move | 현재 요청의 X 도착·정착 확인 후 XReady를 IOF에 인계한다. | 미평가
M05 | Process Move | 다음 X 이동이1003 결과와 독립 병행하고 다음 촬영 시간 안에 준비된다. | 미평가
M06 | Process Move | 요청·완료 신호 복귀와 잔류 거래를 구분하며 상위 Process를 재기동하지 않는다. | 미평가
I01 | IOF | 0선 ON에서 계획 N·측정 i·XReady를 확인하고 OFF는 이 분기를 생략한다. | 미평가
I02 | IOF | 측정 시퀀스마다 초기1900 1회 후1001 Ready ACK를 확인한다. | 미평가
I03 | IOF | Y 연속 주행 중 Trigger/Grab을 반복하고 마지막 노출까지 현재 X를 유지한다. | 미평가
I04 | IOF | LINE 끝1002 정상 ACK 수신 후 다음 Process Move와1003을 병행한다. | 미평가
I05 | IOF | 현재 LINE 결과를 원래 대상에 저장하고 다음 이동 대상과 혼합하지 않는다. | 미평가
I06 | IOF | N개 결과·저장 완료와 가공Done을 합류하며 누락·오류는 미완료로 남긴다. | 미평가

## Full Review IOF
Full Review IOF 동작 시나리오
Stg: Stage PC Prc: Process PC Vision: Vision PC 범위: Full Review X Flying · 왕복 / 같은 LINE 역방향 재측정 · 셀별 Fine 보정
이 탭은 Review의 Full Review 상세 · 다음 Y LINE 이동은 현재 결과 확인 후 진행
Stage
Process
Vision
[Start] Full Review IOF · X방향 Flying 측정
1. 현재 기판 측정 계획 확인
Glass / Model / Recipe · Cell / LINE / Point
1점 또는 3점
2. Process → Stage [Melsec] LINE 시작측 이동 요청
Stage는 선택 LINE의 Y로 이동
현재 X 끝점 쪽에서 시작 준비
시작측 실제 도착·정지 확인
L에 있으면 L → R / R에 있으면 R → L
같은 논리 LINE의 촬영 순서만 반전
Cell / 처음·중앙·끝의 이름은 유지
Stage → Process [Melsec] 시작 위치 실제 도착 확인
도착·정지 확인 후 이번 방향의 Trigger / PEG 계획을 Melsec에 기록 · 이동 중 쓰기 금지
Full Review의 게시 위치·주소·양방향 Trigger 지원은 설비 계약과 대조
3. Process → Vision [TCP] 1900 Keep-Alive
Vision → Process [TCP] 1900 정상 응답
Process → Vision [TCP] 1001 FLYING READY
Vision → Process [TCP] 1001 정상 ACK
새 LINE / 재시도 시작마다 1900 한 번
1002·1003 앞에서 반복 확인하지 않음
4. Process → Stage [Melsec] X Flying 이동 요청
Stage → Vision [H/W] 계획 위치별 Trigger / Grab
측정·일반 통신 오류가 발생해도 오류를 기록하고 현재 X Flying은 끝점까지 진행
실제 끝점 도착 후 알람 처리
5. Stage → Process [Melsec] 현재 방향 끝점 실제 도착
끝점 도착 X 위치는 현재 끝점 유지
이동 완료와 측정 결과 확정을 구분
6. Process → Vision [TCP] 1002 FLYING MOVE DONE
Vision → Process [TCP] 1002 정상 ACK
7. Process → Vision [TCP] 1003 LINE MARK FINE
Vision → Process [TCP] 현재 LINE 결과 / 상태
8. LINE 결과 확인 후 진행 방향 선택
정상 수신·필수점 유효: 결과 확정 → 다음 LINE
미검출·누락 / 통신 오류 확정: LINE 유지·알람·복구
재시도 허용 시 현재 끝점에서 반대 방향 재측정
성공 후 다음 방향도 실제 끝점으로 결정
1002 ACK는 검사 정상 판정이 아님
1003 대기 중 다음 계획 준비는 가능
결과 확인 후 다음 Y LINE 이동
다음 LINE 촬영을 먼저 시작하지 않음
결과를 원래 Cell / Point에 연결
누락·지연 결과를 정상값으로 채우지 않음
Process → Stage 동일 LINE 재시도 요청 · 설정 횟수만큼 N번 반복
[End] 필수 LINE의 유효 결과 모두 확보 → 셀별 Fine 보정 생성·저장
왕복 / 재측정 예시 · 알파벳 A, B, C는 LINE 이름
LINE A 최초 L → R · 측정 오류 · R 도착 후 알람
LINE A 재시도 R → L · 정상 · 같은 LINE을 다시 측정
LINE B 다음 L → R · 측정 오류 · R 도착 후 알람
측정 오류 후 원래 L로 빈 이동하지 않음 · 반복 오류도 매번 현재 끝점에서 방향 재결정
셀별 Fine 보정 · X방향으로 측정하고 Y위치 사이를 연결
검사 줄 수는 Y위치의 X Flying LINE 수(1줄: 중앙 / 3줄: 처음·중앙·끝) · 각 줄의 셀별 X 검사 포인트 수·위치는 레시피로 별도 설정
주황점은 X 검사 포인트 예시 · 1줄에서도 여러 X포인트 측정 · 처음·중앙·끝은 설계 Y기준이며 촬영 방향과 무관
1줄 검사 · 셀 중앙 Y에서 X Flying
Cell 1
Cell 2
Cell 3
중앙
중앙 줄에서 측정한 X위치별 보정량을 각각 보존
각 X위치의 값을 셀 Y구간에 동일 적용 · 한 줄만으로 Y방향 변화는 알 수 없음
3줄 검사 · 셀 처음 / 중앙 / 끝 Y에서 X Flying
Cell 1
Cell 2
Cell 3
처음
중앙
끝
같은 셀 · 같은 설계 X위치의 보정량끼리 Y방향 연결
처음 ↔ 중앙 / 중앙 ↔ 끝을 선형보간하며 각 X 측정값을 보존
같은 셀·같은 설계 X위치 x에서 c(x,y) = c(x,ya) + [c(x,yb) - c(x,ya)] × (y - ya) / (yb - ya)
역방향도 같은 Cell / LINE / X Point로 연결 · X포인트 사이의 보정은 설정된 X보정 생성 규칙을 적용
필수 X포인트 누락·동일 X의 중복 Y·범위 밖은 별도 판정 · 한 줄의 여러 X포인트가 같은 Y인 것은 정상
LINE B 재시도 R → L · 측정 오류 · L 도착 후 알람 (재시도 1회)
LINE B 재시도 L → R · 정상 · 같은 LINE을 다시 측정 (재시도 2회)
LINE C 다음 R → L · 정상 · 측정

## Full Review 평가
Full Review IOF 추가 평가 체크리스트
ID | 평가 구분 | 평가 항목 / 확인 기준 | 평가 결과 | 비고 / 증거
FR01 | 계획 | Glass / Model / Recipe와 셀별 Y 검사 줄 수, 각 줄의 X 검사 포인트 수·위치 계획이 현재 기판과 일치한다. | 미평가
FR02 | 1줄 / 3줄 | 1줄은 중앙 Y, 3줄은 처음·중앙·끝 Y에서 X Flying한다. 각 줄의 셀별 X 검사 포인트 수는 별도 설정하며 1점으로 고정하지 않는다. | 미평가
FR03 | 방향 결정 | 최초 진행 방향을 실제 X 끝점으로 결정한다. L에서는 L→R, R에서는 R→L로 시작한다. | 미평가
FR04 | 정상 왕복 | 정상 LINE 완료 후 반대쪽에서 다음 LINE을 시작하며 불필요한 X 원점 복귀가 없다. | 미평가
FR05 | 시작 준비 | 선택 LINE의 Y·X 시작측 도착·정지 후 방향별 Trigger / PEG를 반영한다. 이동 중 쓰지 않는다. | 미평가
FR06 | 1900 확인 | 각 새 LINE / 재시도 시작에서 1900을 한 번 확인한다. 1002·1003 앞 추가 확인은 없다. | 미평가
FR07 | Vision 준비 | 1900 실패 / 1001 ACK 실패이면 새 X Flying을 시작하지 않는다. 정상 Ready 후 촬영한다. | 미평가
FR08 | 양방향 촬영 | 양방향에서 셀별 X 포인트 수·위치와 Trigger / Grab 수가 계획에 맞으며 첫·끝점 누락·중복이 없다. | 미평가
FR09 | 이동 중 오류 | L→R 측정 중 일반 측정 / 통신 오류가 나도 끝점 R까지 이동하고 도착 후 알람이 표시된다. | 미평가
FR10 | L→R 재측정 | 오류 LINE을 유지하고 R에서 R→L로 다시 측정한다. L로 빈 이동한 뒤 L→R로 반복하지 않는다. | 미평가
FR11 | R→L 재측정 | R→L 오류 후 실제 L에서 L→R로 같은 LINE을 다시 측정한다. 양방향 모두 동작한다. | 미평가
FR12 | 반복 재측정 | 재차 오류도 실제 끝점으로 방향을 정한다. 축 미도착·끝점 불명이면 자동 재시도하지 않는다. 허용 / 상한 기준을 따른다. | 미평가
FR13 | 1002 경계 | 끝점·Trigger·마지막 노출 종료 후 1002를 보낸다. ACK 지연 / 누락을 정상 완료로 처리하지 않는다. | 미평가
FR14 | 결과 대기 | 1003 결과까지 현재 Y / X 끝점을 유지한다. ACK만으로 다음 촬영을 시작하지 않으며 timeout 확정 시 같은 LINE을 보류한다. | 미평가
FR15 | 재시도 후 방향 | 재측정이 정상 종료된 실제 끝점에서 다음 LINE 방향을 정한다. LINE 홀짝에 고정하지 않는다. | 미평가
FR16 | 대상 대응 | 역방향 수신 순서를 원래 Cell / Y LINE / 설계 X PointID로 환원한다. X 포인트 대응과 보정량 부호를 유지한다. | 미평가
FR17 | Attempt 분리 | LINE·Attempt·방향·요청 순번을 보존한다. 늦은 응답 / 부분 응답 / 다른 기판 결과가 섞이지 않는다. | 미평가
FR18 | 결과 채택 | 원계측·오프셋·Y보간값과 실패 이력을 보존한다. 유효 제품 NG와 측정 실패를 구분하며 다른 Attempt의 부분값을 합치지 않는다. | 미평가
FR19 | 1줄 보정 | 중앙 줄의 X위치별 보정량을 각각 보존하고 같은 X의 셀 Y구간에 적용한다. 셀 전체를 한 값으로 합치거나 Y기울기를 만들지 않는다. | 미평가
FR20 | 3줄 보정 | 같은 셀·대응 설계 X위치별로 처음~중앙 / 중앙~끝을 Y 선형보간한다. 각 X 측정 위치에서 입력 보정값이 재현된다. | 미평가
FR21 | 결측 / 경계 | 필수 X점 누락·동일 X의 중복 Y·범위 밖을 판정한다. 같은 줄의 서로 다른 X점이 같은 Y인 것은 정상이며 임의의 0·외삽·다른 Attempt값으로 채우지 않는다. | 미평가
FR22 | 보정 방향 | X점 사이 보정 생성 규칙과 성분·단위·부호를 확인한다. 줄별 X위치가 다르면 대응 규칙 확인 후 Y보간하며 임의 평균이나 다른 X점 연결을 하지 않는다. | 미평가
FR23 | 전체 완료 | 필수 LINE과 보정 결과가 모두 유효한 뒤 Review 완료를 올린다. 보류 / 미수신 LINE은 정상 완료에서 제외한다. | 미평가
FR24 | 소요시간 | 동일 레시피에서 정상·재측정의 실제 이동경로 / 시작·끝시각을 기록해 빈 X 복귀 감소와 측정 누락 없음을 확인한다. | 미평가
평가정보 | 일자 / 평가자 |  | 장비 / SW / Recipe
비고 / 증거에는 셀별 Y LINE·X 포인트 수/위치·방향·Attempt, Trigger/Grab 수, 알람·통신 로그와 보정 결과를 기록합니다.
설비 계약 확인: 보정성분·단위, 양방향 Trigger / PEG 적용 위치·주소, 타임아웃·재시도 상한·복구 조건